## BOM
N° | Type | Position | Mouser or Digikey Parts
3 | 74LS112 | U1 U5 U49 | SN74LS112AN
2 | 74LS174 | U2 U91 | SN74LS174N
3 | 74F374 | U3 U30 U58 | SN74F374N
5 | 74LS74 | U4 U6 U7 U38 U64 | SN74LS74AN
4 | 74LS597 | U8 U16 U17 U25 | SN74LS597N ebay
2 | 74F174 | U9 U59 | SN74F174AN
4 | 74F74 | U13 U39 U45 U94 | SN74F74N
2 | 74LS00 | U14 U23 | SN74LS00N
3 | 74LS08 | U15 U42 U51 | SN74LS08N
6 | 74LS163 | U18 U26 U32 U40 U44 U52 | SN74LS163AN
1 | 74LS368 | U22 | SN74LS368AN
3 | 74LS04 | U24 U33 U48 | SN74LS04N
3 | 74LS02 | U41 U56 U66 | SN74LS02N
1 | 74LS139 | U43 | SN74LS139AN
3 | 74F157 | U46 U54 U62 | SN74F157AN
6 | 74LS32 | U47 U53 U55 U65 U71 U88 | SN74LS32N
1 | 74LS138 | U50 | SN74LS138N
4 | 74LS245 | U60 U75 U96 U99 | SN74LS245N
6 | 74F373 | U63 U73 U74 U76 U79 U100 | SN74F373N
3 | 74LS393 | U68 U72 U77 | SN74LS393N
4 | 74LS157 | U69 U78 U97 U98 | SN74LS157N
2 | 74LS373 | U70 U86 | SN74LS373N
2 | 74LS153 | U80 U87 | SN74LS153N
1 | 74LS169 | U81 | SN74LS169BN
1 | 74LS30 | U83 | SN74LS30N
1 | 74LS75 | U93 | SN74LS75N
1 | 74LS165 | U102 | SN74LS165AN
2 | GAL16V8 | U90 U95 | ATF16V8BQL-15PU
1 | Oscillator 31.188Mhz | U31 | ECS-P145-AX
2 | 15 4.7k resistor array DIP | U57 U82 | 4116R-2-472LF | needed only on original board
1 | 15 560 resistor array DIP | U67 | 4116R-2-561LF | needed only on original board
8 | DRAM 4164-15 | U10 U11 U19 U20 U28 U29 U36 U37 | Ebay
2 | PROM 74S472 | U12 U21 | Ebay DM74S472AN
6 | SRAM 74S189 | U27 U34 U35 U61 U92 U101 | Ebay
1 | NEC D7220D-1 | U84 | Ebay
1 | SRAM 16k (2k*8) | U85 | Ebay HM6116P-2 or AM9128-10
4 | 715R 1/4W 1% | R1 R3 R4 R16 | MF1/4DC7150F
1 | 4.7K 1/4W 1% | R2 | MF1/4CCT52R4701F
3 | 2.8K 1/4W 1% | R5 R11 R18 | MF1/4DC2801F
1 | 50R 1/4W 1% | R6 | MFR-25FTE52-50R
3 | 348R 1/4W 1% | R7 R9 R10 | MF1/4CC3480F
3 | 75R 1/4W 1% | R12 R22 R24 | MFS1/4DCT52R75R0F
1 | 249R 1/4W 1% | R8 | MF1/4CC2490F
3 | 1.4K 1/4W 1% | R13 R15 R17 | MF1/4DC1401F
3 | 121R 1/4W 1% | R14 R20 R23 | MF1/4CC1210F
1 | 180R 1/4W 1% | R19 | MF1/4DCT52R1800F
1 | 62R 1/4W 1% | R21 | 271-62-RC
2 | 82R 1/4W 1% | R25 R30 | MF1/4DC82R0F | only 1 on original board
1 | 200R 1/4W 1% | R26 | MF1/4DC2000F
2 | 1K 1/4W 1% | R27 R28 | MF1/4DCT26A1001F
1 | 51R 2W 1% | R29 | WHC51RFET
3 | 4.7K x 7 | RN1 RN2 RN6 | 4608X-AP1-472LF
2 | 560R x 7 | RN3 RN4 | 4608X-101-561LF
1 | 4.7K x 8 | RN5 | 4609X-101-472LF
42 | 47nF 0.047uF 50V axial | C1-C3 C6-C8 C11 C12 C15 C16 C19 C20 C23-C25 C30-C49 C52-C58 | A473K15X7RF5UAAP
8 | 220nF 0.22uF 50V axial | C4 C5 C9 C10 C13 C14 C21 C22 | A224K20X7RF5UAAP
7 | 10 nF 0.01uF 50V axial | C17 C18 C26-C29 C51 | A103K15X7RF5UAA
1 | 4.7 uF 50V axial | C50 | 475TTA050M
1 | 1N754A VZ= 6.8 1% 400MW | D1 | 1N754A
1 | 1N4619 VZ= 3.0 1% 250MW | D2 | 1N4619
3 | 2N2905A | Q1 Q2 Q3 | 2N2905A
1 |  | J1 | 40pos 571-7-534206-0 or 48pos 571-2-535542-4
14 | Socket DIP 16 | U10 U11 U19 U20 U28 U29 U36 U37 U27 U34 U35 U61 U92 U101 | 1-2199298-4
4 | Socket DIP 20 | U12 U21 U90 U95 | 1-2199298-6
1 | Socket DIP 40 | U84 | 1-2199299-5
1 | Socket DIP 24 |  | ICA-624-SGT